## Sheet1
Usage
Color
fixed value (do not edit it)
intermediate values (do not edit it)
input value (You must set the the parameters from memory datasheet)
output register simbol values
MCUA register values
Input Sheet
memory symbol | time(clock) | time(ns) | time(us) | time(MHz)
BCLK | 1 | 2.5 |  | 400
tCS | 5 | 15
tCH | 2 | 5
tCLS/tALS | 4 | 10
tCLH/tALH | 2 | 5
tWP | 4 | 10
tWH | 2.8 | 7
tWC | 8 | 20
tDS | 2.8 | 7
tDH | 2 | 5
tCEA | 10 | 25
tREA | 7.4 | 16
tRP | 4 | 10
tREH | 2.8 | 7
tRC | 8 | 20
tCOH | 6 | 15
tRCS | 3.6
tWCS0 | 2
tWCS1 | 0
tRACC | 8.4
tWACC | 4
tRCH | 0.4
tWCH0 | 2
tWCH1 | 2
Ouput Sheet |  |  |  |  | Ouput Register Sheet
MCU Register symbol | time(clock) | REGISTER Value(dec) | Register Value(hex) |  | MCU Register symbol | Operation | Register Value(hex)
CMD_SETUP | 1 | -1 | 1 |  | CMD_TIME |  | 10300
CMD_WIDTH | 3 | 2 | 3 |  | DATA_TIME | WRITE | 303
CMD_HOLD | 0 | -1 | 0 |  | DATA_TIME | READ | 703
DATA_SETUP( WRITE ) | 0 | -1 | 0
DATA_WIDTH( WRITE ) | 3 | 2 | 3
DATA_HOLD( WRITE ) | 3 | 2 | 3
DATA_SETUP( READ ) | 0 | -1 | 0
DATA_WIDTH( READ ) | 7 | 6 | 7
DATA_HOLD( READ ) | 3 | 2 | 3
tCAD |  | -1 | 0
tLAST | 2 | 1 | 1
RD_DLY | 0 | -1 | FFFFFFFFFF
DQ_DLY | 1 | 0 | 0
CLK_PERIOD | 3 | 2 | 2
Page Size(KB) | 8
Address Step | 5
Device Addr | 00020000
NAND Timing | 03000005
PageSize | 00002000
CRC32 | 00000000
NEXT >